## Sheet1
事件类型 |  | 含义 | 触发记录模式 | 字节长度 | 0 | 1 | 2 | 3 | 4 | 5 | 6 | 7 | 8 | 9 | 10 | 11 | 12 | 13 | 14 | 15 | 16 | 17 | 18 | 19 | 20 | 21 | 22 | 23 | 24 | 25 | 26 | 27 | 28 | 29 | 30 | 31
0x8001 | ERD_DATATYPE_DXUEV | DIO事件数据 | DIO的事件数据，从CAN通信中接收的数据 正常时使用CAN2总线发送数据，当CAN2异常时，通过CAN1发送数据 | 12 | 0: CAN端口号; 1: 事件板卡地址; 2: 接收CAN通信数据 （见附表）; 10: 预留
0x8002 | ERD_DATATYPE_MCUERR | MCU故障数据 | MCU自身发生故障时，由FDIP模块触发数据记录 | 4个字节 | 0: typedef union { struct { uint16_t online : 1 ; uint16_t heartBeat : 1 ; uint16_t sci_comm : 1 ; uint16_t sci_crc : 1 ; uint16_t Act_state : 1 ; uint16_t sendreq_flag : 1 ; uint16_t Mcu_can1 : 1 ; uint16_t Mcu_can2 : 1 ; uint16_t BoardType : 1 ; uint16_t reserv : 7 ; }bits; uint16_t value; }Bit_EventLoopData; typedef struct _event_loop_data_ { Bit_EventLoopData beld; uint16_t ownAddr; }EVENT_LOOP_DATA, *PEVENT_LOOP_DATA;
0x8003 | ERD_DATATYPE_MCUIO | MCU板卡汇总的IO数据 | 当IO数据发送变化时，触发IO数据记录，以逻辑IO槽位为单位进行记录 | 4*12=48个字节 | 0: typedef struct { uint32_t in : 14; uint32_t ou : 10; uint32_t rs : 8; }IO_Record_TypeDef;; 4: 。。。; 8: 。; 12: 。
0x8004 | ERD_DATATYPE_MCUIOD | MCU板卡汇总的输出及反馈数据 | 当输出反馈数据及过流数据发生变化时，触发记录 | 4*12=48个字节 | 0: typedef struct { uint32_t fd : 10; uint32_t ou : 10; uint32_t oc : 5; uint32_t rs : 7; }IOD_Record_TypeDef;
0x8005 | ERD_DATATYPE_MCUST | MCU板卡状态数据
0x8006 | ERD_DATATYPE_MCUTB | MCU板卡管理表格数据
0x8007 | ERD_DATATYPE_MCUEV | MCU板卡事件数据
0x8008 | ERD_DATATYPE_SYSERR | 系统故障数据 | 接收到故障事件时，记录该故障相冗余两个槽位的故障及状态数据 | 32个字节 | 0: 奇数槽位号; 1: typedef union { struct { uint16_t CAN1Err : 1; uint16_t CAN2Err : 1; uint16_t SciCommErr : 1; uint16_t SciCrcErr : 1; uint16_t NotOnline : 1; uint16_t BoardTypeErr : 1; uint16_t InputErr : 1; uint16_t OutputErr : 1; uint16_t outputFbErr : 1; uint16_t res : 7; }bits; uint16_t value; }Bit_Err_TypeDef; typedef struct { Bit_Err_TypeDef err; uint16_t inputChannelErrBits; uint16_t outputChannelErrBits; uint16_t outFbChannelErrBits; }ErrDataIntegrateCell_Typedef;; 16: 偶数槽位号; 17: typedef union { struct { uint16_t CAN1Err : 1; uint16_t CAN2Err : 1; uint16_t SciCommErr : 1; uint16_t SciCrcErr : 1; uint16_t NotOnline : 1; uint16_t BoardTypeErr : 1; uint16_t InputErr : 1; uint16_t OutputErr : 1; uint16_t outputFbErr : 1; uint16_t res : 7; }bits; uint16_t value; }Bit_Err_TypeDef; typedef struct { Bit_Err_TypeDef err; uint16_t inputChannelErrBits; uint16_t outputChannelErrBits; uint16_t outFbChannelErrBits; }ErrDataIntegrateCell_Typedef;
0x8009 | ERD_DATATYPE_TRAINCANRX | 接收CAN通信数据 | 接收的列车CAN通信数据，当数据发生变化时记录； | 10个字节 | 0: 机箱编号; 1: /; 2: 8个字节CAN通信数据
0x800A | ERD_DATATYPE_TRAINCANTX | 发送的CAN通信数据 | 收到列车CAN发送事件时，记录发送数据（可删除） | 10个字节 | 0: 机箱编号; 1: /; 2: 8个字节数据
0x800B | ERD_DATATYPE_DIOPD | PD数据（测试数据） | 可删除

## Sheet2
序号 | type 类型 | 类型描述 |  | 结构体定义 | 触发记录条件
1 | 0 | LOG_TYPE_BoardTypeErr | 板卡类型故障 | typedef struct BoardTypeErr { uint8_t type; uint8_t hw_address; uint8_t boardType; }BoardTypeErr_Typedef; | 上电板卡配置失败时，有CAN协议栈触发一次故障记录
2 | 1 | LOG_TYPE_PartnerOnline | 冗余板卡丢失 | typedef struct PartnerNotOnline { uint8_t type; uint8_t partnerOnline; }PartnerNotOnline_Typedef; | 当冗余节点在位信号发生变化时触发记录
3 | 2 | LOG_TYPE_CfgNodeLost | 配置节点丢失 | typedef struct CfgNodeLost { uint8_t type; uint8_t cfgNodeLost; }CfgNodeLost_Typedef; | 当配置节点在位状态发生变化时，则触发记录
4 | 3 | LOG_TYPE_CanErr | CAN通信故障 | typedef struct CanFault { uint8_t type; uint8_t Can1Fault : 1; uint8_t Can1EsrReg_EWGF : 1; uint8_t Can1EsrReg_EPVF : 1; uint8_t Can1EsrReg_BOFF : 1; uint8_t Can1EsrReg_LEC : 3; uint8_t res1 : 1; uint8_t Can2Fault : 1; uint8_t Can2EsrReg_EWGF : 1; uint8_t Can2EsrReg_EPVF : 1; uint8_t Can2EsrReg_BOFF : 1; uint8_t Can2EsrReg_LEC : 3; uint8_t res2 : 1; }CanFault_Typedef; | 当CAN通信故障状态发生变化时，触发记录
5 | 4 | LOG_TYPE_SciCommStop | SCI通信停止 | typedef struct sciCommErr { uint8_t type; uint8_t sciCommStop; }SciCommErr_Typedef; | SCI通信状态发生变化时，触发记录
6 | 5 | LOG_TYPE_SciCrcErr | SCI通信校验失败 | typedef struct SciCRcErr { uint8_t type; uint8_t sciCrcerr; }SciCRcErr_Typedef; | SCI校验状态发生变化时，触发记录
7 | 6 | LOG_TYPE_LOCAL_ERR_INTEGRATE | 本板综合故障 | typedef struct errObject { uint16_t type : 8; uint16_t can1Err : 1; uint16_t can2Err : 1; uint16_t sciCommStop : 1; uint16_t sciCrcErr : 1; uint16_t notOnline : 1; uint16_t boardTypeErr : 1; uint16_t pwrSwitchErr : 1; uint16_t res : 1; uint16_t inputChannelErr; uint16_t outputChannelErr; uint16_t outFbChannelErr; }ErrObject_TypeDef; | FDIP模块收到异常事件时，同事出发本板及冗余板卡的数据记录
8 | 7 | LOG_TYPE_PARTNER_ERR_INTEGRATE | 对方板卡综合故障 | typedef struct errObject { uint16_t type : 8; uint16_t can1Err : 1; uint16_t can2Err : 1; uint16_t sciCommStop : 1; uint16_t sciCrcErr : 1; uint16_t notOnline : 1; uint16_t boardTypeErr : 1; uint16_t pwrSwitchErr : 1; uint16_t res : 1; uint16_t inputChannelErr; uint16_t outputChannelErr; uint16_t outFbChannelErr; }ErrObject_TypeDef;
9 | 8 | LOG_TYPE_IDENTIFICATION | 上电身份信息 | typedef struct { uint8_t type; uint8_t softVer_major; uint8_t softVer_minor; uint8_t softVer_reVersion; uint32_t cpuId; }IdentificationVer_Typedef; | 上电时上报的身份状态数据
10 | 32 | LOG_TYPE_RdInputDiff | 冗余输入信号不一致 | typedef struct { uint16_t type : 8; uint16_t reserv_0 : 8; uint16_t inputDiff : 1; uint16_t reserv_1 : 15; uint16_t localInput; uint16_t partnerInput; }Log_RdInputDiff_Typedef; | 当冗余IO比对状态发生变化 则记录当前数据
11 | 33 | LOG_TYPE_RdOutPutDiff | 冗余输出信号不一致 | typedef struct { uint8_t type : 8; uint8_t localOutErr : 1; uint8_t localOutfbErr : 1; uint8_t partnerOutErr : 1; uint8_t partnerOutFbErr : 1; uint8_t localActState : 1; uint8_t pwrOutErr : 1; uint8_t reserv_0 : 2; //0~9: feedback, 10~19: outputOrder; 20:powerOut 21:powerOutFeedback uint8_t localOuFb[3]; uint8_t partnerOuFb[3]; }Log_RdOutputDiff_Typedef; | 当输出或输出反馈或总开关故障时，触发故障数据记录
12 | 34 | LOG_TYPE_InputDetect | 输入自检数据 | typedef struct { uint16_t type : 8; uint16_t reserv_0 : 8; uint16_t inDtsResult; uint16_t localInputErr : 1; uint16_t partnerInputErr : 1; uint16_t reserv_1 : 14; }Log_InputSelfTest_Typedef; | 每次触发自检时进行故障数据记录（可修改）
13 | 35 | LOG_TYPE_PowerSwitch | 总开关状态变化 | typedef struct { uint8_t type; uint8_t powerSwitch; uint8_t trigMode; }Log_PwrAction_Typedef;